## MEMÓRIA DE CÁLCULO solo cimento
MEMÓRIA DE CÁLCULO
MURO SOLO-CIMENTO - COMPR. X ALT. = 300,00M X 6,00M
1.1 -Placa de Obra
Local | Quant. | Comprimento | Largura | Altura | Total
Placa de Obra | 1 | 2 |  | 1.5 | 3
Total ( m² ) |  |  |  |  | 3
1.2 -Marcação de obra
Local | Quant. | Comprimento | Largura | Altura | Total
Área Horizontal |  | 300 |  | 6 | 1800
Total ( m² ) |  |  |  |  | 1800
2.1- Escavação Mecânica
Local | Quant. | Comprimento | Largura | Altura | Total
Corte de Regularização do Talude | 1 | 300 | 3.2 | 6 | 5760
Total ( m³ ) |  |  |  |  | 5760
2.2- Escavação Manual
Local | Quant. | Comprimento | Largura | Altura | Total
Calha | 1 | 303.2 | 0.3 | 0.3 | 27.288
Total ( m³ ) |  |  |  |  | 27.288
3.1- Transporte
Local | Volume | Peso específico | Empolamento | Distância | Total
Terra | 5787.288 | 1.4 | 1.25 | 15 | 151916.31
Total ( txkm ) |  |  |  |  | 151916.31
3.2- Carga e descarga
Local | Volume | Peso específico | Empolamento | Distância | Total
Terra | 5787.288 | 1.4 | 1.25 |  | 10127.754
Total ( t ) |  |  |  |  | 10127.754
4.1- Galeria Drenos 75mm (3 tubos a cada 2 m )e Conexões
Local | Quant. | Comprimento | comp. Tubo |  | Total
1 º Patamar | 450 |  | 2.7 |  | 1215
2 º Patamar | 450 |  | 2.2 |  | 990
3 º Patamar | 450 |  | 1.7 |  | 765
4 º Patamar | 450 |  | 1.2 |  | 540
5 º Patamar | 450 |  | 0.7 |  | 315
Total ( m ) |  |  |  |  | 3825
5.1. Bases e Pavimentos
Local | Quant. | Comprimento | Largura | Espessura | Total
Camada drenante Brita num 2 | 1 | 300 | 3.2 | 0.4 | 384
Total ( m² ) |  |  |  |  | 384
6.1 - Concreto Ciclópico
Local | Quant. | Comprimento | Largura | Altura | Total
Base do concreto ciclópico | 1 | 300 | 3.2 | 0.4 | 384
Total ( m² ) |  |  |  |  | 384
6.2 - Concreto 10,0 mpa
Local | Quant. | Comprimento | Largura | Espessura | Total
Lastro de concreto para o muro | 1 | 300 | 3.2 | 0.05 | 48
Concreto simples fundo da canaleta | 1 | 300 | 0.5 | 0.07 | 10.5
Total ( m³) |  |  |  |  | 58.5
7.1 - Alvenaria de Bloco de Concreto
Local | Quant. | Comprimento | Largura | Altura | Total
Bloco 10x20x40 para canaleta | 2 | 300 |  | 0.4 | 240
Total ( m² ) |  |  |  |  | 240
8.1 - Muro de solo cimento
Local | Quant. | Comprimento | Largura | Altura | Total
1 º Patamar | 1 | 300 | 3.2 | 1 | 960
2 º Patamar | 1 | 300 | 2.7 | 1 | 810
3 º Patamar | 1 | 300 | 2.2 | 1 | 660
4 º Patamar | 1 | 300 | 1.7 | 1 | 510
5 º Patamar | 1 | 300 | 1.2 | 2 | 720
Total ( m³ ) |  |  |  |  | 3660

## PLANILHA ORÇAMENT. solo cimento
Prefeitura Municipal de Pinheiral
Secretaria Municipal de Planejamento e Gestão Estratégica
Obra: Construção de muro de contenção em Solo-Cimento - 300m de comprimento x 6m de altura
Local - Diversos Logradouros - Pinheiral -RJ
PLANILHA ORÇAMENTÁRIA
Item | EMOP | Discriminação | Unid. | Quant. | V. Unit. (R$) | Preço unitário com BDI 23,32% | V. Total (R$)
1.0 |  | CANTEIRO DE OBRAS |  |  |  | 1.2332 | 8760.39
1.1 | 02.020.0001-A | Placa de identificação de obra pública, inclusive pintura e suportes de madeira. FORNECIMENTO e COLOCAÇÃO | m² | 3 | 504.49 | 622.13 | 1866.39
1.2 | 01.018.0001-A | Marcação de obra sem instrumento topográfico, considerada a projeção horizontal da área envolvente | m² | 1800 | 3.11 | 3.83 | 6894
2.0 |  | MOVIMENTO DE TERRA |  |  |  |  | 47561.4238
2.1 | 03.020.0200-A | Escavação mecânica, para acerto de taludes, em material de 1ª categoria, utilizando escavadeira hidráulica | m³ | 5760 | 5.98 | 7.37 | 42451.2
2.2 | 03.001.0009-B | Escavação manual de vala/cava em material de 1ª categoria (areia, argila ou piçarra), até 7,50m de profundidade, exclusive escoramento e esgotamento | m³ | 27.288 | 151.86 | 187.27 | 5110.2238
3.0 |  | TRANSPORTES |  |  |  |  | 478029.9888
3.1 | 04.005.0011-A | Transporte de qualquer natureza, exclusive as despesas de carga e descarga, tanto de espera do caminhão como do servente ou equipamento auxiliar, à velocidade média de 20km/h, em caminhão de carroceria fixa a óleo diesel, com capacidade útil de 7,5t | t x km | 151916.31 | 2.46 | 3.03 | 460306.4193
3.2 | 04.010.0045-A | Carga e descarga mecânica de agregados, terra, escombros, material a granel, utilizando caminhão basculante a óleo diesel, com capacidade útil de 8t, considerando o tempo para carga, descarga e manobra, exclusive despesas com a pá-carregadeira empregada na carga, com a capacidade de 1,50m³ | t | 10127.754 | 1.42 | 1.75 | 17723.5695
4.0 |  | GALERIA, DRENO E CONEXOS |  |  |  |  | 113373
4.1 | 06.082.0053-A | Dreno ou Barbacã em tubo de PVC, diâmetro de 75 mm, inclusive fornecimento do tubo e material drenante | m | 3825 | 24.04 | 29.64 | 113373
5.0 |  | BASES E PAVIMENTOS |  |  |  |  | 57550.08
5.1 | 08.001.0008-A | Base de brita corrida, inclusive fornecimento dos materiais, medida após a compactação | m³ | 384 | 121.53 | 149.87 | 57550.08
6.0 |  | ESTRUTURAS |  |  |  |  | 259921.275
6.1 | 11.003.0014-B | Concreto ciclópico confeccionado com concreto dosado para uma resistência característica à compressão de 10MPa, tendo 30% do volume real ocupado por pedra-de-mão, inclusive transporte até 20,00m e colocação | m³ | 384 | 468.67 | 577.96 | 221936.64
6.2 | 11.003.0001-B | Concreto dosado racionalmente para uma resistência característica à compressão de 10MPa, inclusive materiais, transporte, preparo com betoneira, lançamento e adensamento | m³ | 58.5 | 526.53 | 649.31 | 37984.635
7.0 |  | ALVENARIA E DIVISÓRIA |  |  |  |  | 16411.2
7.1 | 12.005.0010-A | Alvenaria de blocos de concreto 10 x 20 x 40cm, assentes com argamassa de cimento e areia, no traço 1:8, em paredes de 0,10m de espessura, de superfície corrida, até 3,00m de altura e medida pela área real | m² | 240 | 55.45 | 68.38 | 16411.2
8.0 |  | CONTENÇÃO SOLO-CIMENTO |  |  |  |  | 1001302.8
8.1 | 20.006.0100-A | Contenção de terras com sacos de aniagem preenchidos com solo-cimento | m³ | 3660 | 221.85 | 273.58 | 1001302.8
|  | VALOR DO CONTRATO |  |  |  |  | 1982910.1576
NOTAS:
1 - Orçamento baseado no Catálogo de Composições EMOP 13ª Edição
2 - Data do orçamento:11/07/2022
3 - Data Base EMOP Maio/2022
4 - BDI utilizado - 23,32%
5 - Em caso de divergência entre planilha e projeto, prevalecerá o indicado em projeto.